## 模块二 排污信息
废水污染物排放信息 | [10 empty] | 2025年污染物实际排放量
序号 | 类别 | 排放口编号 | 污染物种类 | 排放口地理坐标 |  | 国家或地方污染物排放标准 |  | 受纳污水处理厂信息 |  |  | 序号 | 类别 | 排放口编号 | 排放口名称 | 污染物种类 | 1月份 | 2月份 | 3月份 | 4月份 | 5月份 | 6月份 | 7月份 | 8月份 | 9月份 | 10月份 | 11月份 | 12月份 | 第一季度 | 第二季度 | 第三季度 | 第四季度 | 年度 | 备注
|  |  |  | 经度 | 纬度 | 排放去向 | 排放规律 | 名称 | 排水协议规定的浓度限值 | 备注 | 01 | 污水排放量 | DW001 | 污水排口 | 化学需氧量 | 1月份: 0.4003; 2月份: 0.33984; 3月份: 0.64629; 4月份: 0.73838; 5月份: 0.78164; 6月份: 0.62129 | 1.3864 | 2.1413
01 | 雨水排口 | DW003 | COD | 118°52′0.55″ | 33°18′52.92″ | 进入城市下水道 （再入江河、湖、库） | 间断排放，排放期间流量不稳定，但有规律，且不属于非周期性规律 | 浔河 | 60mg/L |  | 02 |  |  |  | 总磷（以P计） | 1月份: 0.0014039; 2月份: 0.00097507; 3月份: 0.0012946; 4月份: 0.0039865; 5月份: 0.0086531; 6月份: 0.0050591 | 0.0036736 | 0.017699
02 |  |  | 氨氮 | 118°52′0.55″ | 33°18′52.92″ |  |  |  | 8-15mg/L |  | 03 |  |  |  | 总氮（以N计） | 1月份: 0.070577; 2月份: 0.06138; 3月份: 0.14558; 4月份: 0.1298; 5月份: 0.10659; 6月份: 0.076418 | 0.27753 | 0.31281
03 |  |  | pH | 118°52′0.55″ | 33°18′52.92″ |  |  |  | 6-9 |  | 04 |  |  |  | pH值 | 1月份: 8.2; 2月份: 8.2; 3月份: 8.3; 4月份: 8.2; 5月份: 8.8; 6月份: 8.6
04 | 污水排口 | DW001 | 化学需氧量 | 118°52′1.06″ | 33°18′52.99″ | 工业废水集 中处理厂 | 间断排放，排放期间流量不稳定，但有规律，且不属于非周期性规律 | 洪泽县清涧 污水处理厂 | 500mg/L |  | 05 |  |  |  | 五日生化需氧量 | 1月份: 0.1311; 2月份: 0.10136; 3月份: 0.22801; 4月份: 0.2051; 5月份: 0.18207; 6月份: 0.15757 | 0.46047 | 0.54474
05 |  |  | 总磷（以P计） | 118°52′1.06″ | 33°18′52.99″ |  |  |  | 8mg/L |  | 06 |  |  |  | 悬浮物 | 1月份: 0.028584; 2月份: 0.025414; 3月份: 0.049711; 4月份: 0.044716; 5月份: 0.032513; 6月份: 0.028137 | 0.10371 | 0.10537
06 |  |  | 总氮（以N计） | 118°52′1.06″ | 33°18′52.99″ |  |  |  | 70mg/L |  | 07 |  |  |  | 氨氮（NH3-N） | 1月份: 0.0029482; 2月份: 0.0013362; 3月份: 0.0024971; 4月份: 0.006038; 5月份: 0.0070117; 6月份: 0.0069306 | 0.0067816 | 0.01998
07 |  |  | pH值 | 118°52′1.06″ | 33°18′52.99″ |  |  |  | 6-9 |  | 08 |  |  |  | 色度 | 1月份: 8; 2月份: 9; 3月份: 7; 4月份: 7; 5月份: 40; 6月份: 40
08 |  |  | 五日生化需氧量 | 118°52′1.06″ | 33°18′52.99″ |  |  |  | 300mg/L |  | 09 |  |  |  | 石油类 | 1月份: 0.00011434; 2月份: 0.00010465; 3月份: 0.00019885; 4月份: 0.00017887; 5月份: 0.00021675; 6月份: 0.00018758 | 0.00041783 | 0.0005832
09 |  |  | 悬浮物 | 118°52′1.06″ | 33°18′52.99″ |  |  |  | 400mg/L |  | 10 |  |  |  | 甲醛 | 1月份: 9.528e-05; 2月份: 7.4747e-05; 3月份: 0.0001657; 4月份: 0.00014905; 5月份: 0.00013547; 6月份: 0.00011724 | 0.00033573 | 0.00040176
10 |  |  | 氨氮（NH3-N） | 118°52′1.06″ | 33°18′52.99″ |  |  |  | 45mg/L |  | 11 |  |  |  | 甲醇 | 1月份: 0.00038112; 2月份: 0.00029899; 3月份: 0.00066282; 4月份: 0.00059622; 5月份: 0.00054188; 6月份: 0.00046895 | 0.0013429 | 0.001607
11 |  |  | 色度 | 118°52′1.06″ | 33°18′52.99″ |  |  |  | / |  | 12 |  |  |  | 甲苯 | 1月份: 3.8112e-06; 2月份: 2.9899e-06; 3月份: 6.6282e-06; 4月份: 5.9622e-06; 5月份: 5.4188e-06; 6月份: 4.6895e-06 | 1.3429e-05 | 1.607e-05
12 |  |  | 石油类 | 118°52′1.06″ | 33°18′52.99″ |  |  |  | 20mg/L |  | 13 |  |  |  | 全盐量 | 1月份: 6.7649; 2月份: 1.3141; 3月份: 11.765; 4月份: 10.5829; 5月份: 4.1996; 6月份: 3.6343 | 19.8439 | 18.4168
13 |  |  | 总有机碳 | 118°52′1.06″ | 33°18′52.99″ |  |  |  | / |  | 14 |  |  |  | 总有机碳 | 1月份: 0.11662; 2月份: 0.10435; 3月份: 0.20282; 4月份: 0.18244; 5月份: 0.18018; 6月份: 0.15593 | 0.42379 | 0.51854
14 |  |  | 挥发酚 | 118°52′1.06″ | 33°18′52.99″ |  |  |  | 2mg/L |  | 15 |  |  |  | 挥发酚 | 1月份: 0.00034646; 2月份: 1.3308e-05; 3月份: 9.9943e-05; 4月份: 9.1573e-05; 5月份: 0.0001684; 6月份: 0.00041896 | 0.00045972 | 0.00067893
15 |  |  | 醋酸 | 118°52′1.06″ | 33°18′52.99″ |  |  |  | / |  | 16 |  |  |  | 乙腈 | 1月份: 4.764e-05; 2月份: 3.7374e-05; 3月份: 8.2852e-05; 4月份: 7.4527e-05; 5月份: 6.7735e-05; 6月份: 5.8618e-05 | 0.00016787 | 0.00020088
16 |  |  | 乙腈 | 118°52′1.06″ | 33°18′52.99″ |  |  |  | / |  | 17 |  |  |  | 硫化物 | 1月份: 0; 2月份: 0; 3月份: 0; 4月份: 0; 5月份: 0; 6月份: 2.3447e-05 | 0 | 2.3447e-05
17 |  |  | 甲醛 | 118°52′1.06″ | 33°18′52.99″ |  |  |  | 5mg/L |  | 18 | 有组织排放量 | DA006 | 3#排气筒 | 氨（氨气） | 1月份: 0.0038851; 2月份: 0.0056438; 3月份: 0.0039307; 4月份: 已取消3#排气筒 | 0.01346
18 |  |  | 甲醇 | 118°52′1.06″ | 33°18′52.99″ |  |  |  | / |  | 19 |  |  |  | 挥发性有机物 | 1月份: 0.032254; 2月份: 0.032331; 3月份: 0.006269 | 0.070854
19 |  |  | 四氢呋喃 | 118°52′1.06″ | 33°18′52.99″ |  |  |  | / |  | 20 |  |  |  | 甲醛 | 1月份: 0.0001317; 2月份: 0.00019131; 3月份: 0.00013325 | 0.00045626
20 |  |  | 甲苯 | 118°52′1.06″ | 33°18′52.99″ |  |  |  | 0.5mg/L |  | 21 |  |  |  | 氯化氢 | 1月份: 0.0032678; 2月份: 0.004747; 3月份: 0.0033062 | 0.011321
21 |  |  | 全盐量 | 118°52′1.06″ | 33°18′52.99″ |  |  |  | / |  | 22 |  |  |  | 乙醇 | 1月份: 0.012347; 2月份: 0.017936; 3月份: 0.012492 | 0.042774
22 |  |  | 硫化物 | 118°52′1.06″ | 33°18′52.99″ |  |  |  | 1.0mg/L |  | 23 |  |  |  | 丙酮 | 1月份: 0; 2月份: 0; 3月份: 0 | 0
23 |  |  | 氯苯 | 118°52′1.06″ | 33°18′52.99″ |  |  |  | / |  | 24 |  | DA008 | 5#排气筒 | 二氧化硫 | 1月份: 0; 2月份: 0; 3月份: 0; 4月份: 0; 5月份: 0; 6月份: 0 | 0 | 0
24 |  |  | 环戊酮 | 118°52′1.06″ | 33°18′52.99″ |  |  |  | / |  | 25 |  |  |  | 氨（氨气） | 1月份: 0.028635; 2月份: 0.019981; 3月份: 0.023917; 4月份: 0.023993; 5月份: 0.022993; 6月份: 0.019896 | 0.072533 | 0.066881
25 |  |  | 甲基叔丁基醚 | 118°52′1.06″ | 33°18′52.99″ |  |  |  | / |  | 26 |  |  |  | 氯化氢 | 1月份: 0.022074; 2月份: 0.01572; 3月份: 0.018817; 4月份: 0.018379; 5月份: 0.018346; 6月份: 0.013567 | 0.056611 | 0.050292
26 |  |  | 二氯甲烷 | 118°52′1.06″ | 33°18′52.99″ |  |  |  | / |  | 27 |  |  |  | 颗粒物 | 1月份: 0.097417; 2月份: 0.068684; 3月份: 0.082215; 4月份: 0.082386; 5月份: 0.079115; 6月份: 0.06654 | 0.24832 | 0.22804
[11 empty] | 28 |  |  |  | 挥发性有机物 | 1月份: 0.13664; 2月份: 0.10503; 3月份: 0.18694; 4月份: 0.36249; 5月份: 0.17878; 6月份: 0.20505 | 0.42861 | 0.74631
[11 empty] | 29 |  |  |  | 氮氧化物 | 1月份: 0.35498; 2月份: 0.24609; 3月份: 0.29457; 4月份: 0.29619; 5月份: 0.28107; 6月份: 0.26029 | 0.89564 | 0.83754
废气污染物排放信息 | [10 empty] | 30 |  |  |  | 二噁英类 | 1月份: 2.5404e-10; 2月份: 1.8475e-10; 3月份: 1.3014e-10; 4月份: 1.3004e-10; 5月份: 1.2569e-10; 6月份: 9.7518e-11 | 5.6893e-10 | 3.5324e-10
序号 | 类别 | 排放口编号 | 排放口名称 | 污染物种类 | 排放口地理坐标 |  | 国家或地方污染物排放标准 |  |  | 备注 | 31 |  |  |  | 甲醇 | 1月份: 0; 2月份: 0; 3月份: 0; 4月份: 0; 5月份: 0; 6月份: 0 | 0 | 0
[5 empty] | 经度 | 纬度 | 名称 | 浓度限值 | 速率限值(kg/h) |  | 32 |  |  |  | 硫化氢 | 1月份: 0.00037608; 2月份: 0.0002571; 3月份: 0.00030776; 4月份: 0.00030898; 5月份: 0.00029698; 6月份: 0.00026032 | 0.00094094 | 0.00086628
01 | 有组织排放 | DA008 | 5#排气筒 | 二氧化硫 | 118°52′1.06″ | 33°19′1.02″ | 制药工业大气污染物排放标准GB37823—2019 | 100mg/Nm3 | / |  | 33 |  |  |  | 乙醇 | 1月份: 0; 2月份: 0; 3月份: 0; 4月份: 0; 5月份: 0; 6月份: 0 | 0 | 0
02 |  | DA008 | 5#排气筒 | 氨（氨气） | 118°52′1.06″ | 33°19′1.02″ | 制药工业大气污染物排放标准GB37823—2019 | 10mg/Nm3 | / |  | 34 |  |  |  | 甲硫醇 | 1月份: 0; 2月份: 0; 3月份: 0; 4月份: 0; 5月份: 0; 6月份: 0 | 0 | 0
03 |  | DA008 | 5#排气筒 | 氯化氢 | 118°52′1.06″ | 33°19′1.02″ | 制药工业大气污染物排放标准GB37823—2019 | 10mg/Nm3 | / |  | 35 |  |  |  | 二氯甲烷 | 1月份: 0.11483; 2月份: 0.079519; 3月份: 0.095185; 4月份: 0.09549; 5月份: 0.091732; 6月份: 0.07911 | 0.28953 | 0.26633
04 |  | DA008 | 5#排气筒 | 颗粒物 | 118°52′1.06″ | 33°19′1.02″ | 制药工业大气污染物排放标准GB37823—2019 | 15mg/Nm3 | / |  | 36 |  |  |  | 甲苯 | 1月份: 0.00092678; 2月份: 0.00063174; 3月份: 0.00075621; 4月份: 0.00075963; 5月份: 0.00072877; 6月份: 0.0006488 | 0.0023147 | 0.0021372
05 |  | DA008 | 5#排气筒 | 挥发性有机物 | 118°52′1.06″ | 33°19′1.02″ | 化学工业挥发性有机物排放标准DB 32/3151-2016 | 60mg/Nm3 | / |  | 37 |  |  |  | 乙酸乙酯 | 1月份: 0.0019325; 2月份: 0.0013333; 3月份: 0.0015959; 4月份: 0.0016025; 5月份: 0.0015343; 6月份: 0.0013581 | 0.0048617 | 0.0044948
06 |  | DA008 | 5#排气筒 | 氮氧化物 | 118°52′1.06″ | 33°19′1.02″ | 制药工业大气污染物排放标准GB37823—2019 | 200mg/Nm3 | / |  | 38 |  |  |  | 氯苯 | 1月份: 0; 2月份: 0; 3月份: 0; 4月份: 0; 5月份: 0; 6月份: 0 | 0 | 0
07 |  | DA008 | 5#排气筒 | 二噁英类 | 118°52′1.06″ | 33°19′1.02″ | 制药工业大气污染物排放标准GB37823—2019 | 0.1ng-TEQ/m3 | / |  | 39 |  |  |  | 臭气浓度（无量纲） | 1月份: 831; 2月份: 724; 3月份: 977; 4月份: 831; 5月份: 724; 6月份: 977
08 |  | DA008 | 5#排气筒 | 二氯甲烷 | 118°52′1.06″ | 33°19′1.02″ | 制药工业大气污染物排放标准GB37823—2019 | 40mg/Nm3 | /
09 |  | DA008 | 5#排气筒 | 甲苯 | 118°52′1.06″ | 33°19′1.02″ | 制药工业大气污染物排放标准GB37823—2019 | 20mg/Nm3 | /
10 |  | DA008 | 5#排气筒 | 一甲胺 | 118°52′1.06″ | 33°19′1.02″ | 制药工业大气污染物排放标准GB37823—2019 | / | /
11 |  | DA008 | 5#排气筒 | 乙酸乙酯 | 118°52′1.06″ | 33°19′1.02″ | 制药工业大气污染物排放标准GB37823—2019 | 40mg/Nm3 | /
12 |  | DA008 | 5#排气筒 | 甲醇 | 118°52′1.06″ | 33°19′1.02″ | 制药工业大气污染物排放标准GB37823—2019 | 50mg/Nm3 | /
13 |  | DA008 | 5#排气筒 | 乙烷 | 118°52′1.06″ | 33°19′1.02″ | 制药工业大气污染物排放标准GB37823—2019 | / | /
14 |  | DA008 | 5#排气筒 | 正丁烷 | 118°52′1.06″ | 33°19′1.02″ | 制药工业大气污染物排放标准GB37823—2019 | / | /
15 |  | DA008 | 5#排气筒 | 乙腈 | 118°52′1.06″ | 33°19′1.02″ | 制药工业大气污染物排放标准GB37823—2019 | 20mg/Nm3 | /
16 |  | DA008 | 5#排气筒 | 硫化氢 | 118°52′1.06″ | 33°19′1.02″ | 制药工业大气污染物排放标准GB37823—2019 | 5mg/Nm3 | /
17 |  | DA008 | 5#排气筒 | 甲硫醇 | 118°52′1.06″ | 33°19′1.02″ | 制药工业大气污染物排放标准GB37823—2019 | / | 0.12
18 |  | DA008 | 5#排气筒 | 臭气浓度 | 118°52′1.06″ | 33°19′1.02″ | 制药工业大气污染物排放标准GB37823—2019 | 1000无量纲 | /
19 |  | DA008 | 5#排气筒 | 四氢呋喃 | 118°52′1.06″ | 33°19′1.02″ | 制药工业大气污染物排放标准GB37823—2019 | / | /
20 |  | DA008 | 5#排气筒 | 乙酸 | 118°52′1.06″ | 33°19′1.02″ | 制药工业大气污染物排放标准GB37823—2019 | / | /
21 |  | DA008 | 5#排气筒 | 异丙醚 | 118°52′1.06″ | 33°19′1.02″ | 制药工业大气污染物排放标准GB37823—2019 | / | /
22 |  | DA008 | 5#排气筒 | 乙醇 | 118°52′1.06″ | 33°19′1.02″ | 制药工业大气污染物排放标准GB37823—2019 | / | /
23 |  | DA008 | 5#排气筒 | 氯苯 | 118°52′1.06″ | 33°19′1.02″ | 制药工业大气污染物排放标准GB37823—2019 | 20mg/Nm3 | /
24 |  | DA008 | 5#排气筒 | 苯系物 | 118°52′1.06″ | 33°19′1.02″ | 制药工业大气污染物排放标准GB37823—2019 | 40mg/Nm3 | /
25 |  | DA008 | 5#排气筒 | 丙酮 | 118°52′1.06″ | 33°19′1.02″ | 制药工业大气污染物排放标准GB37823—2019 | 40mg/Nm3 | /
26 |  | DA008 | 5#排气筒 | 甲醛 | 118°52′1.06″ | 33°19′1.02″ | 制药工业大气污染物排放标准GB37823—2019 | 5mg/Nm3 | /
27 | 无组织排放 | 厂界 | / | 甲苯 | / | / | 化学工业挥发性有机物排放标准DB 32/3151-2016 | 0.6mg/Nm3 | /
28 |  | 厂界 | / | 乙腈 | / | / | 化学工业挥发性有机物排放标准DB 32/3151-2016 | 0.6mg/Nm3 | /
29 |  | 厂界 | / | 甲醇 | / | / | 化学工业挥发性有机物排放标准DB 32/3151-2016 | 1mg/Nm3 | /
30 |  | 厂界 | / | 二氯甲烷 | / | / | 化学工业挥发性有机物排放标准DB 32/3151-2016 | 4mg/Nm3 | /
31 |  | 厂界 | / | 甲醛 | / | / | 制药工业大气污染物排放标准DB32/4042-2021 | 0.2mg/Nm3 | /
32 |  | 厂界 | / | 氨（氨气） | / | / | 恶臭污染物排放标准GB 14554-93 | 1.5mg/Nm3 | /
33 |  | 厂界 | / | 臭气浓度 | / | / | 制药工业大气污染物排放标准DB32/4042-2021 | 20无量纲 | /
34 |  | 厂界 | / | 氯苯 | / | / | 化学工业挥发性有机物排放标准DB 32/3151-2016 | 0.2mg/Nm3 | /
35 |  | 厂界 | / | 氯化氢 | / | / | 制药工业大气污染物排放标准DB32/4042-2021 | 0.2mg/Nm3 | /
36 |  | 厂界 | / | 挥发性有机物 | / | / | 化学工业挥发性有机物排放标准DB 32/3151-2016 | 4.0mg/Nm3 | /
37 |  | 厂界 | / | 硫化氢 | / | / | 恶臭污染物排放标准GB 14554-93 | 0.06mg/Nm3 | /
38 |  | 厂界 | / | 甲硫醇 | / | / | 恶臭污染物排放标准GB 14554-93 | 0.007mg/Nm3 | /
39 |  | 厂界 | / | 丙酮 | / | / | 恶臭污染物排放标准GB 14554-93 | 0.8mg/Nm3 | /
40 |  | 厂界 | / | 乙酸乙酯 | / | / | 恶臭污染物排放标准GB 14554-93 | 4mg/Nm3 | /